## footnote_injection
Whitworth size (in) | Core diameter (in) | Threads per inch | Pitch (in) | Tapping drill size
1/16 | 0.0411 | 60 | 0.0167 | Number Drill 56 (1.2 mm)
3/32 | 0.0672 | 48 | 0.0208 | Number Drill 49 (1.85 mm)
1/8 | 0.0930 | 40 | 0.025 | Number Drill 39 (2.55 mm)
* See appendix for details.
5/32 | 0.1162 | 32 | 0.0313 | Number Drill 30 (3.2 mm)
1) Figures rounded to nearest integer.
3/16 | 0.1341 | 24 | 0.0417 | Number Drill 26 (3.7 mm)
7/32 | 0.1654 | 24 | 0.0417 | Number Drill 16 (4.5 mm)
1/4 | 0.1860 | 20 | 0.05 | Number Drill 9 (5.1 mm)
5/16 | 0.2414 | 18 | 0.0556 | Letter Drill F (6.5 mm)
3/8 | 0.2950 | 16 | 0.0625 | 5/16 in (7.94 mm)
7/16 | 0.3460 | 14 | 0.0714 | Letter Drill U (9.3 mm)
1/2 | 0.3933 | 12 | 0.0833 | Letter Drill Z (10.5 mm)
9/16 | 0.4558 | 12 | 0.0833 | 12.1 mm (0.4764 in)
5/8 | 0.5086 | 11 | 0.0909 | 13.5 mm (0.5315 in)
11/16 | 0.5711 | 11 | 0.0909 | 15 mm (0.5906 in)
3/4 | 0.6219 | 10 | 0.1 | 16.27 mm (0.6406 in)
13/16 | 0.6845 | 10 | 0.1 | 18 mm (0.7087 in)
7/8 | 0.7327 | 9 | 0.1111 | 19.25 mm (0.7579 in)
15/16 | 0.7953 | 9 | 0.1111 | 20.75 mm (0.8169 in)
1 | 0.8399 | 8 | 0.125 | 22 mm (0.8661 in)
1 1/8 | 0.9420 | 7 | 0.1429
1 1/4 | 1.0670 | 7 | 0.1429
1 1/2 | 1.2866 | 6 | 0.1667
1 3/4 | 1.4939 | 5 | 0.2
2 | 1.7154 | 4.5 | 0.2222
2 1/2 | 2.180 | 4 | 0.250